## Arkusz1
Załącznik nr 5.
AT.272.4.2017
SPECYFIKACJA ASORTYMENTOWO-CENOWA
Lp. | Nazwa wyposażenia | Ilość sztuk/kpl.
Pomieszczenie 4
Zestaw 1 - fronty szafek RAL 7035 lub równoważny, wkładka czerwona
1 | Dygestorium z komorą metalową wyłożoną żywicą fenolową i płytą z żywicy fenolowej (kanał ze stali nierdzewnej min. 304 mm) o gabarytach zewnętrznych 2100 x 950 x 2400 (2950) mm, szyby ze szkła bezpiecznego w ramce metalowej, zamykane ręcznie. Następujące media, których pokrętła są umieszczone w panelach z boku komory roboczej dygestorium i są dostępne z przodu dygestorium: 4 x woda (2 zlewiki, 4 wylewki wody zimnej), 4 gniazda 230V (IP44), sygnalizator przepływu powietrza, bez wyłącznika różnicowo-prądowego. W dolnej części szafki metalowe: 600/prawa-instalacyjna, 600/1 (szuflada h=256mm), podest 600 (blat z żywicy + zespół nośny = nóżki i kółka). Dno, półki i szuflady szafek wyłożone wykładką z PP. Szafki bez blacików. Dygestorium bez wentylatora. | 1
2 | Rura "spiro" (ok. 2 mb) do dygestorium 2100 | 1
3 | Króciec redukcyjny ze stali kwasoodpornej | 1
Zestaw 2
4 | Szafka 300 z 1 szufladą, z blacikiem z żywicy fenolowej, stojąca (nóżki h=100 mm), metalowa – lewa | 1
Pomieszczenie 3
Zestaw 1 - fronty szafek RAL 7035, wkładka czerwona
5 | Dygestorium z komorą ceramiczną i płytą ceramiczną (kanał ze stali nierdzewnej min. 304 mm), o gabarytach zewnętrznych 1800 x 950 x 2400 (2950) mm, szyby ze szkła bezpiecznego w ramce metalowej, zamykane ręcznie. Następujące media, których pokrętła są umieszczone w panelach z boku komory roboczej dygestorium i są dostępne z przodu dygestorium: 2 x woda (1 zlewik, 2 wylewki wody zimnej), 4 gniazda 230V (IP44), sygnalizator przepływu powietrza, bez wyłącznika różnicowo-prądowego. W dolnej części szafki metalowe: 600/prawa-instalacyjna, 300 lewa, 600/1. Dno, półki i szuflady szafek wyłożone wykładką z PP. Szafki bez blacików. Dygestorium bez wentylatora. | 1
6 | Rura "spiro" (ok. 2 mb) do dygestorium 1800 | 1
7 | Króciec ze stali kwasoodpornej | 1
Pomieszczenie 104
Zestaw 1 - fronty szafek RAL 1018 lub równoważny, wkładka żółta
8 | Dygestorium z komorą metalową wyłożoną żywicą fenolową i płytą ceramiczną (kanał ze stali nierdzewnej min. 304 mm), o gabarytach zewnętrznych 1800 x 950 x 2400 (2950) mm, szyby ze szkła bezpiecznego w ramce metalowej, zamykane ręcznie. Następujące media, których pokrętła są umieszczone w panelach z boku komory roboczej dygestorium i są dostępne z przodu dygestorium: 2 x woda (1 zlewik, 2 wylewki wody zimnej), 4 gniazda 230V (IP44), sygnalizator przepływu powietrza, bez wyłącznika różnicowo-prądowego. W dolnej części szafki metalowe: 600/prawa-instalacyjna (blacik laminowany), 600/1 (głęboka szuflada) przejezdna (blacik z żywicy fenolowej), 300/0 (blacik laminowany). Dno, półki i szuflady szafek wyłożone wykładką z PP. Dygestorium bez wentylatora. | 1
9 | Dygestorium z komorą metalową wyłożoną żywicą fenolową i płytą ceramiczną (kanał ze stali nierdzewnej min. 304), o gabarytach zewnętrznych 1500 x 950 x 2400 (2950) mm, szyby ze szkła bezpiecznego w ramce metalowej, zamykane ręcznie. Następujące media, których pokrętła są umieszczone w panelach z boku komory roboczej dygestorium i są dostępne z przodu dygestorium: 2 x woda (1 zlewik, 2 wylewki wody zimnej), 4 gniazda 230V (IP44), sygnalizator przepływu powietrza, bez wyłącznika różnicowo-prądowego. W dolnej części szafki metalowe: 600/prawa-instalacyjna (blacik laminowany), 600/1 (głęboka szuflada) przejezdna (blacik z żywicy fenolowej). Dno, półki i szuflady szafek wyłożone wykładką z PP. Dygestorium bez wentylatora. | 1
10 | Rura "spiro" (ok. 2 mb) do dygestorium 1800 | 1
11 | Rura "spiro" (ok. 2 mb) do dygestorium 1500 | 1
12 | Króciec ze stali kwasoodpornej | 2
Zestaw 2
13 | Płyta do stołu roboczego o gabarytach 900 x 750 mm, z żywicy fenolowej, z obrzeżem prostym, z mediami: panel elektryczny 2 gniazda 230V (IP44) | 1
14 | Płyta do stołu roboczego o gabarytach 1200 x 750 mm, z żywicy fenolowej, z obrzeżem prostym, z mediami: 2 x woda (1 zlewik, 2 wylewki wody zimnej), panel elektryczny 2 gniazda 230V (IP44) | 3
15 | Stół pod aparaturę - stelaż A - kształtny o gabarytach 900x750x860 mm, w dolnej części półka z żywicy fenolowej | 1
16 | Stół roboczy - stelaż C - kształtny o gabarytach 1200 x 750 x 860 mm | 3
17 | Szafka 400 bez blatu, bez szuflad , podwieszana, metalowa – lewa | 1
18 | Szafka 400 bez blatu, z 1 szufladą, podwieszana, metalowa – prawa | 1
19 | Szafka 400 bez blatu, z 3 szufladami, podwieszana, metalowa | 1
20 | Szafka 600 bez blatu, bez szuflad, podwieszana, metalowa – lewa | 1
21 | Szafka 600 bez blatu, bez szuflad, podwieszana, metalowa – prawa | 1
22 | Szafka 600 bez blatu, z 1 szufladą, podwieszana, metalowa – lewa | 1
23 | Szafka 600 bez blatu, z 1 szufladą, podwieszana, metalowa – prawa | 1
24 | Szafka wisząca 600 x 300 x 600 mm, przeszklona, dwudrzwiowa, metalowa | 4
25 | Listwa do zawieszenia szafek na ścianę | 2
26 | Osłona boczna do stołu 150 x 736 mm | 1
27 | Osłona tylna do stołu aparaturowego do pracy stojącej o szerokości 900 mm | 1
Zestaw 3
28 | Płyta do stołu roboczego o gabarytach 1200 x 600 mm,z żywicy fenolowej, z obrzeżem prostym | 2
29 | Stół roboczy - stelaż C - kształtny o gabarytach 1200 x 600 x 860 mm | 2
30 | Szafka 600 bez blatu, z 1 szufladą, podwieszana, metalowa – prawa | 1
31 | Szafka 600 bez blatu, z 4 szufladami, podwieszana, metalowa | 1
Zestaw 4
32 | Przystawka wyspowa o szerokości 1200 mm i wysokości 1400 mm, z mediami : 2 x woda, 2 x 2 gniazda 230 V (IP44). Środnik z żywicy fenolowej | 2
33 | Półka kpl. szklana wyspowa 1200 x 250 mm | 2
34 | Płyta do stołu roboczego o gabarytach 1200 x 750 mm,z żywicy fenolowej, z obrzeżem prostym | 4
35 | Płyta zlewozmywakowa o gabarytach 1650 x 750 mm, z jedną komorą na środku o wymiarach 470 x 380 x 250 mm - ceramika w płycie z żywicy fenolowej z obrzeżem prostym z baterią dwukolumnową | 1
36 | Stół roboczy - stelaż C - kształtny o gabarytach 1200 x 750 x 860 mm | 2
37 | Stół pod aparaturę - stelaż A - kształtny o gabarytach 1200 x 750 x 860 mm, w dolnej części półka z żywicy fenolowej | 2
38 | Stół roboczy - stelaż C - kształtny o gabarytach 600 x 600 x 860 mm | 2
39 | Szafka 600 bez blatu, z 1 szufladą, podwieszana, metalowa – lewa | 2
40 | Szafka 600 bez blatu, z 1 szufladą, podwieszana, metalowa – prawa | 1
41 | Szafka 600 bez blatu, bez szuflad, podwieszana, metalowa – prawa | 1
42 | Szafka 600 zlewozmywakowa, podwieszana, metalowa – lewa | 2
43 | Osłona czołowa pod zlew 450 x 670 mm | 1
44 | Osłona boczna do stołu 150 x 736 mm | 2
45 | Osłona tylna do przystawki 1200 mm | 2
Pomieszczenie 106
Zestaw 1 - fronty szafek RAL 1018 lub równoważny, wkładka żółta
46 | Dygestorium z komorą metalową wyłożoną żywicą fenolową i płytą ceramiczną (kanał ze stali nierdzewnej min. 304 mm), o gabarytach zewnętrznych 1800 x 950 x 2400 (2950) mm, szyby ze szkła bezpiecznego w ramce metalowej, zamykane ręcznie. Następujące media, których pokrętła są umieszczone w panelach z boku komory roboczej dygestorium i są dostępne z przodu dygestorium: 2 x woda (1 zlewik, 2 wylewki wody zimnej), 4 gniazda 230V (IP44), sygnalizator przepływu powietrza, bez wyłącznika różnicowo-prądowego. W dolnej części szafki metalowe: 600/prawa-instalacyjna (blacik laminowany), 600/1 (głęboka szuflada) przejezdna (blacik z żywicy fenolowej), 300/0 (blacik laminowany). Dno, półki i szuflady szafek wyłożone wykładką z PP. Dygestorium bez wentylatora. | 1
47 | Rura "spiro" (ok. 2 mb) do dygestorium 1800 | 1
48 | Króciec ze stali kwasoodpornej | 1
Zestaw 2
49 | Płyta do stołu roboczego o gabarytach 1200 x 750 mm z żywicy fenolowej, z obrzeżem prostym | 1
50 | Stół pod aparaturę - stelaż A - kształtny o gabarytach 1200 x 750 x 860 mm, w dolnej części półka z żywicy fenolowej | 1
Zestaw 3
51 | Płyta zlewozmywakowa o gabarytach 600 x 750 mm, z jedną komorą podklejaną od dołu o wymiarach 470 x 380 x 250 mm - ceramika w płycie z żywicy fenolowej z obrzeżem prostym, z baterią dwukolumnową. Oczomyjka (natrysk jednooczny) charakteryzująca się takimi samymi właściwościami, jak pozostała armatura laboratoryjna opisana w wymaganiach ogólnych. | 1
52 | Stół roboczy - stelaż C - kształtny o gabarytach 600x750x860 mm | 1
53 | Szafka 600 zlewozmywakowa, podwieszana, metalowa – lewa | 1
54 | Osłona boczna do stołu 150 x 736 mm | 1
Zestaw 4
55 | Płyta do stołu roboczego o gabarytach 1200 x 750 mm z żywicy fenolowej z obrzeżem prostym, z mediami: 2 xwoda (1 zlewik, 2 wylewki wody zimnej), panel elektryczny 2 gniazda 230 V (IP44) | 2
56 | Stół roboczy - stelaż C - kształtny o gabarytach 1200 x 750 x 860 mm | 2
57 | Szafka 600 bez blatu, bez szuflad, podwieszana, metalowa – prawa | 2
58 | Szafka 600 bez blatu, z 1 szufladą, podwieszana, metalowa – lewa | 2
59 | Osłona boczna do stołu 150 x 736 mm | 1
60 | Szafka wisząca 600 x 300 x 600 mm, przeszklona, dwudrzwiowa, metalowa | 4
61 | Listwa do zawieszenia szafek na ścianę | 2
Zestaw 5
62 | Płyta do stołu roboczego o gabarytach 1200 x 600 mm, z żywicy fenolowej, z obrzeżem prostym | 3
63 | Stół roboczy - stelaż C - kształtny o gabarytach 1200 x 600 x 860 mm | 3
64 | Szafka 600 bez blatu, bez szuflad, podwieszana, metalowa – lewa | 2
65 | Szafka 600 bez blatu, bez szuflad, podwieszana, metalowa – prawa | 1
66 | Szafka 600 bez blatu, z 1 szufladą, podwieszana, metalowa – lewa | 1
67 | Szafka 600 bez blatu, z 1 szufladą, podwieszana, metalowa – prawa | 2
Pomieszczenie 107
Zestaw 1 - fronty szafek RAL 1018 lub równoważny, wkładka żółta
68 | Płyta zlewozmywakowa o gabarytach 600 x 750 mm, z jedną komorą podklejaną od dołu o wymiarach 470 x 380 x 250 mm - ceramika w płycie z żywicy fenolowej z obrzeżem prostym z baterią dwukolumnową | 1
69 | Stół roboczy - stelaż C - kształtny o gabarytach 600 x 750 x 860 mm | 1
70 | Szafka 600 zlewozmywakowa, podwieszana, metalowa – lewa | 1
71 | Osłona boczna do stołu 150 x 736 mm | 1
Zestaw 2
72 | Płyta do stołu roboczego o gabarytach 1200 x 750 mm z żywicy fenolowej z obrzeżem prostym, z mediami: 2 xwoda (1 zlewik, 2 wylewki wody zimnej), panel elektryczny 2 gniazda 230V (IP44) | 2
73 | Stół roboczy - stelaż C - kształtny o gabarytach 1200 x 750 x 860 mm | 2
74 | Szafka 600 bez blatu, bez szuflad, podwieszana, metalowa – lewa | 2
75 | Szafka 600 bez blatu, z 1 szufladą, podwieszana, metalowa – lewa | 1
76 | Szafka 600 bez blatu, z 1 szufladą, podwieszana, metalowa – prawa | 1
Zestaw 3
77 | Płyta do stołu roboczego o gabarytach 1200 x 750 mm z żywicy fenolowej, z obrzeżem prostym | 2
78 | Stół roboczy - stelaż C - kształtny o gabarytach 1200 x 750 x 860 mm | 2
79 | Szafka 600 bez blatu, z 1 szufladą, podwieszana, metalowa – lewa | 2
80 | Szafka 600 bez blatu, z 1 szufladą, podwieszana, metalowa – prawa | 2
81 | Osłona boczna do stołu 150 x 736 mm | 1
82 | Szafka wisząca 600 x 300 x 600 mm, przeszklona, dwudrzwiowa, metalowa | 2
83 | Listwa do zawieszenia szafek na ścianę | 1
Zestaw 4
84 | Dygestorium z komorą metalową wyłożoną żywicą fenolową i płytą ceramiczną (kanał ze stali nierdzewnej min. 304 mm), o gabarytach zewnętrznych 1800 x 950 x 2400 (2950) mm, szyby ze szkła bezpiecznego w ramce metalowej, zamykane ręcznie. Następujące media, których pokrętła są umieszczone w panelach z boku komory roboczej dygestorium i są dostępne z przodu dygestorium: 2 x woda (1 zlewik, 2 wylewki wody zimnej), 4 gniazda 230V (IP44), sygnalizator przepływu powietrza, bez wyłącznika różnicowo-prądowego. W dolnej części szafki metalowe: 600/prawa-instalacyjna (blacik laminowany), 600/1 (głęboka szuflada) przejezdna (blacik z żywicy fenolowej), 300/0 (blacik laminowany). Dno, półki i szuflady szafek wyłożone wykładką z PP. Dygestorium bez wentylatora. | 2
85 | Rura "spiro" (ok. 2 mb) do dygestorium 1800 | 2
86 | Króciec ze stali kwasoodpornej | 2
Pomieszczenie 112
Zestaw 1 - fronty szafek RAL 7035 lub równoważny, wkładka czerwona
87 | Dygestorium z komorą ceramiczną i płytą ceramiczną, o gabarytach zewnętrznych 1800 x 950 x 2400 (2950) mm, szyby ze szkła bezpiecznego w ramce metalowej, zamykane ręcznie. Następujące media, których pokrętła są umieszczone w panelach z boku komory roboczej dygestorium i są dostępne z przodu dygestorium: 2 x woda (1 zlewik, 2 wylewki wody zimnej), 4 gniazda 230V (IP44), sygnalizator przepływu powietrza, bez wyłącznika różnicowo-prądowego. W dolnej części szafki metalowe: 600/prawa-instalacyjna, 300 lewa, 600/1. Dno, półki i szuflady szafek wyłożone wykładką z PP. Szafki z blacikami laminowanymi. Dygestorium bez wentylatora. | 2
88 | Rura "spiro" (ok. 2 mb) do dygestorium 1800 | 2
89 | Króciec ze stali kwasoodpornej | 2
Kolor równoważny - zbliżony do koloru określonego przez Zamawiającego